## 当前PX4适配版
J5 2x23 飞控接线分配表（当前 PX4 适配版）
保持原 J5 表格的左右镜像、颜色和复用信息；已把当前 PX4 实际占用的引脚直接标成模块名，并按模块上色，便于焊线和排线。
复用功能3 | 复用功能2 | 复用功能1 | 复用功能0 | 功能说明 / 当前用途 | J5脚号 | 信号名 | 物理引脚 |  | 信号名 | J5脚号 | 功能说明 / 当前用途 | 复用功能0 | 复用功能1 | 复用功能2 | 复用功能3
|  |  |  | 3.3V 传感器电源；当前供 GPS / IMU / SPL06 / IST8310 | 1 | 3V3 | 1 | 2 | 5V | 2 | 5V 外设电源；当前供 RP3 / 数传 / 蜂鸣器 / PM02
|  |  |  | 地信号；当前所有外接模块共地 | 3 | GND | 3 | 4 | GND | 4 | 地信号；当前所有外接模块共地
I2S1.B.RXD[0] | CAN2.F.RXD | URT7.B.CTS | GPIO.A.Y[11] | 当前未用，预留 | 5 | PY11 | 5 | 6 | I2C3 SCL / IST8310+SPL06 | 6 | 当前模块：IST8310 + SPL06；功能：I2C3.SCL | GPIO.A.F[10] | URT9.D.TXD | I2C3.E.SCL | SPI3.B.DAT2
I2S0.C.TXD[2] | SPI3.B.SCLK | TMR5.A.COMP[0] | GPIO.A.F[04] | 当前未用，预留 | 7 | PF04 | 7 | 8 | PWM4 / ESC4 | 8 | 当前模块：ESC4；功能：PWM4 | GPIO.A.E[03] | URT15.C.RXD | SPI1.B.CSN | CAN1.D.RXD
|  |  |  | 板载按键信号，当前不接飞控外设 | 9 | PBUTN | 9 | 10 | SPI2 MOSI / ICM42688P | 10 | 当前模块：ICM42688P；功能：SPI2.MOSI | GPIO.A.B[22] | URT2.A.TXD | SPI2.B.MOSI | DRAM.A.DQ[26]
I2C3.F.SDA | URT5.B.CTS | TMR6.A.CAPT[1] | GPIO.A.Y[05] | 当前模块：IST8310 + SPL06；功能：I2C3.SDA | 11 | I2C3 SDA / IST8310+SPL06 | 11 | 12 | PZ10 | 12 | 当前未用，预留 | GPIO.A.Z[10] | TMR7.A.CAPT[1] | URT14.D.RXD | I2C0.F.SDA
CAN2.F.TXD | URT7.B.RTS | URT7.D.DE | GPIO.A.Y[10] | 当前未用，预留 | 13 | PY10 | 13 | 14 | PZ08 | 14 | 当前未用，预留 | GPIO.A.Z[08] | TMR7.A.COMP[0] | URT13.D.RXD | I2S0.B.RXD[0]
I2C1.E.SCL | URT3.B.RTS | URT3.D.DE | GPIO.A.F[01] | 当前未用，预留 | 15 | PF01 | 15 | 16 | PF00 | 16 | 当前未用，预留 | GPIO.A.F[00] | URT0.C.DE | URT0.B.RTS | CAN2.E.TXD
PDM0.EF.D[2] | SPI0.C.MISO | URT11.D.TXD | GPIO.A.Z[05] | 当前模块：ELRS RP3；功能：UART11.TXD，接 RP3 RX | 17 | RP3 RX | 17 | 18 | PF02 | 18 | 当前未用，预留 | GPIO.A.F[02] | URT0.B.CTS | CAN2.E.RXD | I2S0.C.RXD[2]
SPI1.C.SCLK | URT2.D.TXD | TMR6.A.COMP[0] | GPIO.A.Y[08] | 当前模块：GPS；功能：UART2.TXD，接 GPS RX | 19 | GPS RX | 19 | 20 | GPS TX | 20 | 当前模块：GPS；功能：UART2.RXD，接 GPS TX | GPIO.A.Y[09] | TMR6.A.CAPT[0] | URT2.D.RXD | SPI1.C.MISO
SPI0.C.MOSI | URT11.D.RXD | TMR7.A.CAPT[0] | GPIO.A.Z[04] | 当前模块：ELRS RP3；功能：UART11.RXD，接 RP3 TX | 21 | RP3 TX | 21 | 22 | PWM2 / ESC2 | 22 | 当前模块：ESC2；功能：PWM2 | GPIO.A.E[07] | URT13.C.RXD | SPI1.B.DAT3 | XPI0.AB.CB_SCLK
PWM2.B.P[7] | XPI0.AB.CB_CS1 | URT12.C.TXD | GPIO.A.E[01] | 当前模块：数传；功能：TEL1 / UART12.TXD，接数传 RX | 23 | TELEM RX | 23 | 24 | PD29 | 24 | 当前未用，预留 | GPIO.A.D[29] | URT11.C.TXD | XPI0.AB.CB_DQS | PWM2.B.P[4]
DRAM.A.DQ[16] | SPI3.A.DAT3 | URT6.B.TXD | GPIO.A.C[01] | 当前未用，预留 | 25 | PC01 | 25 | 26 | TELEM TX | 26 | 当前模块：数传；功能：TEL1 / UART12.RXD，接数传 TX | GPIO.A.C[20] | URT12.B.RXD | DRAM.A.CS[1] | XPI1.A.CA_DQS
PWM2.A.FAULT[1] | XPI1.B.CA_D[0] | URT8.C.DE | GPIO.A.D[15] | 当前未用，预留 | 27 | PD15 | 27 | 28 | PC00 | 28 | 当前未用，预留 | GPIO.A.C[00] | URT5.B.TXD | DRAM.A.DQ[17] | PWM0.B.P[1]
I2S0.A.TXD[0] | URT2.C.RXD | TMR4.A.CAPT[0] | GPIO.A.E[21] | 当前模块：PM02；功能：电池电压采样 ADC0_VINP7 | 29 | PM02 VOLT | 29 | 30 | PM02 CURR | 30 | 当前模块：PM02；功能：电池电流采样 ADC0_VINP11 | GPIO.A.E[25] | TMR4.A.CAPT[1] | URT5.D.TXD | I2S0.A.RXD[1]
I2C0.E.SDA | URT2.B.CTS | TMR5.A.CAPT[0] | GPIO.A.F[08] | 当前未用，预留 | 31 | PF08 | 31 | 32 | PB28 | 32 | 当前未用，预留 | GPIO.A.B[28] | URT0.A.RXD | SPI3.A.DAT2 | DRAM.A.DQ[19]
PWM1.B.FAULT[1] | DAOR.C.N | URT0.A.DE | GPIO.A.B[16] | 当前模块：ICM42688P；功能：GPIO 片选 CS | 33 | IMU CS | 33 | 34 | PWM1 / ESC1 | 34 | 当前模块：ESC1；功能：PWM1 | GPIO.A.E[02] | URT13.C.TXD | SPI1.B.DAT2 | XPI0.AB.CB_CS0
CAN1.C.RXD | SPI0.B.DAT2 | URT9.B.CTS | GPIO.A.D[19] | 当前模块：ICM42688P；功能：DRDY / INT 中断输入 | 35 | IMU DRDY | 35 | 36 | PD16 | 36 | 当前未用，预留 | GPIO.A.D[16] | URT9.C.DE | URT9.B.RTS | CAN1.C.TXD
CAN1.E.RXD | SPI2.C.MOSI | URT7.D.RXD | GPIO.A.E[30] | 当前未用，预留 | 37 | PE30 | 37 | 38 | PWM3 / ESC3 | 38 | 当前模块：ESC3；功能：PWM3 | GPIO.A.E[06] | URT13.C.DE | URT13.B.RTS | CAN3.E.TXD
DRAM.A.DQ[28] | SPI2.B.MISO | URT3.B.TXD | GPIO.A.B[25] | 当前模块：ICM42688P；功能：SPI2.MISO | 39 | SPI2 MISO / ICM42688P | 39 | 40 | PB24 | 40 | 板上 SPI Flash 占用；不建议外接设备 | GPIO.A.B[24] | URT3.B.RXD | SPI2.B.CSN | DRAM.A.DQ[29]
DAOL.C.N | CAN1.B.RXD | URT1.A.CTS | GPIO.A.B[18] | 当前未用；后续可预留给状态灯或 CAN1_RXD | 41 | PB18 | 41 | 42 | SPI2 SCLK / ICM42688P | 42 | 当前模块：ICM42688P；功能：SPI2.SCLK | GPIO.A.B[21] | URT2.A.RXD | SPI2.B.SCLK | DRAM.A.DQ[27]
CAN0.B.TXD | URT0.A.RTS | URT0.B.DE | GPIO.A.B[15] | 当前未用；原始复用可做 CAN0_TXD | 43 | PB15 | 43 | 44 | BUZZER SIG | 44 | 当前模块：外接蜂鸣器；功能：tone_alarm / BUZZER SIG | GPIO.A.B[19] | URT1.B.DE | URT1.A.RTS | CAN1.B.TXD
CAN3.C.TXD | URT3.A.RTS | URT3.B.DE | GPIO.A.B[12] | 当前未用，预留 | 45 | PB12 | 45 | 46 | PB17 | 46 | 当前未用；原始复用可做 CAN0_RXD | GPIO.A.B[17] | URT0.A.CTS | CAN0.B.RXD | DAOL.C.P